## parts
Part | Value | Package | Description | Image
C1 | 200uF | B45181A
C2 | 470uF | B45181A
C3 | 0.1uF | C0805K
C4 | 10uF | C0805K
C5 | 10uF | C1206K
C6 | 10uF | C1206K
D1 | 1N4148W | SOD123 |  | http://www.avislab.com/photo/Vira32/Components/1N4148W.jpg
D2 | 1N4148W | SOD123 |  | http://www.avislab.com/photo/Vira32/Components/1N4148W.jpg
D3 | 1N4148W | SOD123 |  | http://www.avislab.com/photo/Vira32/Components/1N4148W.jpg
DIS1 | WG12864 / ST7920 | HDM64GS12_-R | You can use WG12864 or ST7920 display module. | http://www.avislab.com/photo/Vira32/Components/WG12864_front.jpg | http://www.avislab.com/photo/Vira32/Components/WG12864_back.jpg
L1 | 3.3mH | L0510 |  | http://www.avislab.com/photo/Vira32/Components/L0510.jpg
L2 | 0...100uH | L0510 | Place it if have a problem with DFPlayer Mini
R1 | 10K | CA6V | Place if use WG12864 display | http://www.avislab.com/photo/Vira32/Components/CA6V.jpg
R2 | 220 | M0805
R3 | 0 | M0805 | Place if use WG12864 display
R4 | 0 | M0805 | Place if use ST7920 display
R5 | 100 | M0805
R6 | 10K | M0805
R7 | 10K | M0805
R8 | 10K | M0805
R9 | 10K | M0805
R10 | 10K | M0805
R11 | 10K | M0805
S1 | SS-8 /BM (SS12F23G4) | TL3XYO |  | http://www.avislab.com/photo/Vira32/Components/SS12F23G4_front.jpg | http://www.avislab.com/photo/Vira32/Components/SS12F23G4_back.jpg
Module | MS5611 Module |  |  | http://www.avislab.com/photo/Vira32/Components/MS5611.jpg
Module | DFPlayer Mini |  |  | http://www.avislab.com/photo/Vira32/Components/DFPlayer Mini.jpg
Module | STM32F103C8T6 |  |  | http://www.avislab.com/photo/Vira32/Components/STM32F103C8T6.jpg
Module | HC-06 Bluetooth module |  |  | http://www.avislab.com/photo/Vira32/Components/HC-06.jpg
Module | DC/DC Convertor |  |  | http://www.avislab.com/photo/Vira32/Components/DCDCConvertor.jpg
Module | TP4056 Charger Module |  |  | http://www.avislab.com/photo/Vira32/Components/TP4056.jpg
STEREOCONNECTOR | PJ307 |  |  | http://www.avislab.com/photo/Vira32/Components/PJ307.jpg
VT1 | IRLML2402 | SOT-23 |  | http://www.avislab.com/photo/Vira32/Components/IRLML2402.jpg
VT2 | IRLML2402 | SOT-23 |  | http://www.avislab.com/photo/Vira32/Components/IRLML2402.jpg
VT3 | IRLML6402 | SOT-23 |  | http://www.avislab.com/photo/Vira32/Components/IRLML6402.jpg
VT4 | IRLML6402 | SOT-23 |  | http://www.avislab.com/photo/Vira32/Components/IRLML6402.jpg